## Tabelle1
Dimensions
X | 4 | m | qp(ze) | 0.8 | kN/m² |  | MAX |  | MIN
Y | 12 | m | Alpha | 5.7106 | ° | cf | 0.3 |  | -0.5
H2*2 | 0.4 | m | A ref | 48.2394 | m² | F | 11.5775 | kN | -19.2958 | kN
Wind pressure
q | 0.72359 | kN/m²
Wind pressure in +X
X [m] | ΔX [m] | p [kN/m²]
0 | 0.25 | 0.72359
0.25 | 0.25 | 0.63597
0.5 | 0.25 | 0.554
0.75 | 0.25 | 0.47768
1 | 0.25 | 0.40702
1.25 | 0.25 | 0.34201
1.5 | 0.25 | 0.28265
1.75 | 0.25 | 0.22895
2 | 0.25 | 0.1809
2.25 | 0.25 | 0.1385
2.5 | 0.25 | 0.10175
2.75 | 0.25 | 0.070663
3 | 0.25 | 0.045224
3.25 | 0.25 | 0.025439
3.5 | 0.25 | 0.011306
3.75 | 0.25 | 0.0028265
4 | 0.25 | 0
Wind suction
q | -1.206 | kN/m²
Wind suction in +X
X [m] | ΔX [m] | p [kN/m²]
0 | 0.25 | -1.206
0.25 | 0.25 | -1.0599
0.5 | 0.25 | -0.92333
0.75 | 0.25 | -0.79614
1 | 0.25 | -0.67837
1.25 | 0.25 | -0.57002
1.5 | 0.25 | -0.47109
1.75 | 0.25 | -0.38158
2 | 0.25 | -0.3015
2.25 | 0.25 | -0.23083
2.5 | 0.25 | -0.16959
2.75 | 0.25 | -0.11777
3 | 0.25 | -0.075374
3.25 | 0.25 | -0.042398
3.5 | 0.25 | -0.018844
3.75 | 0.25 | -0.0047109
4 | 0.25 | 0